## Sheet1
E.1 分部分项工程量清单计价表
工程名称：姜尚公租房配套设施施工工程-泵房工程
序号 | 项目编码 | 项目名称 | 项目特征描述 |  | 计量 单位 | 工程量
| 0004-1 | 泵房-土建
1 | 010501006002 | 设备基础 | 1、混凝土种类：素混凝土 2、混凝土强度等级：C30 3、其他:详见设计图纸、答疑、招标文件、施工规范及相关验收要求 |  | m3 | 13.570
2 | 010103001009 | 回填方 | 1、素土夯实，压实系数不小于0.94 2、底板上覆土厚为1500mm 3、投标人自行考虑土源费用，一旦中标不予调整 4、其他:详见设计图纸、答疑、招标文件、施工规范及相关验收要求 |  | m3 | 439.940
3 | 010404001018 | 基础垫层 | 1、材料品种及比例：100厚C10混凝土垫层 2、其他：详见设计图纸、答疑、招标文件、施工规范及相关验收要求 |  | m3 | 29.330
4 | 011101003002 | 混凝土面层 | 1、面层厚度、混凝土强度等级：50厚C20混凝土 2、50厚C20混凝土随打随抹,缝填粗沙（沿轴线双向设分仓缝） 3、其他：详见设计图纸、答疑、招标文件、施工规范及相关验收要求 |  | m2 | 293.290
测评合格编号:2018JS-03【新点造价软件V10.0安徽版】
E.1 分部分项工程量清单计价表
工程名称：姜尚公租房配套设施施工工程-泵房工程
序号 | 项目编码 | 项目名称 | 项目特征描述 |  | 计量 单位 | 工程量
5 | WB011406003002 | 地坪漆 | 1、部位：泵房底板 2、油漆品种：环氧地坪漆 3、其他：详见设计图纸、答疑、招标文件、施工规范及相关验收要求 |  | m2 | 293.290
6 | 011406003006 | 满刮腻子 | 1、清理基层 2、腻子种类：柔性耐水腻子抹平 3、其他：详见设计图纸、答疑、招标文件、施工规范及相关验收要求 |  | m2 | 391.830
7 | 011406001011 | 抹灰面油漆-底漆 | 1、油漆品种、刷漆遍数：封底漆一道（干燥后再做面涂） 2、部位：内墙 3、其他：详见设计图纸、答疑、招标文件、施工规范及相关验收要求 |  | m2 | 391.830
8 | 011406001012 | 抹灰面油漆-面漆 | 1、油漆品种、刷漆遍数：杀菌防霉涂料两道饰面 2、部位：内墙 3、其他：详见设计图纸、答疑、招标文件、施工规范及相关验收要求 |  | m2 | 391.830
9 | 011105001002 | 水泥砂浆踢脚线 | 1、踢脚线高度：100mm 2、砂浆配合比：14厚水泥砂浆找平抹光 3、其他：详见设计图纸、答疑、招标文件、施工规范及相关验收要求 |  | m | 105.600
10 | 010515001022 | 现浇构件钢筋 | 1、钢筋种类、规格：圆钢 HPB300 φ10以内 2、50厚C20混凝土钢筋，φ6@200 |  | t | 0.138
测评合格编号:2018JS-03【新点造价软件V10.0安徽版】
E.1 分部分项工程量清单计价表
工程名称：姜尚公租房配套设施施工工程-泵房工程
序号 | 项目编码 | 项目名称 | 项目特征描述 |  | 计量 单位 | 工程量
11 | WB030507007002 | 门禁视频监控系统 | 1、门禁监控系统含安装、调试、接线等费用 2、投标人自行勘察现场综合考虑，综合报价，一旦中不予调整 3、其他：详见设计图纸、答疑、招标文件、施工规范及相关验收要求，满足业主要求 |  | 项 | 1.000
12 | 011702001001 | 基础 | 1、基础类型：设备基础模板 |  | m2 | 28.680
13 | 011702001002 | 基础 | 1、基础类型：垫层模板，C20混凝土基础模板 |  | m2 | 154.850
14 | WB011701012001 | 内墙、梁柱面装饰脚手架 | 1、搭设部位：内墙 2、其他：详见设计图纸、答疑、招标文件、施工规范及相关验收要求。 |  | m2 | 391.830
分部小计
| 0004-2 | 泵房-安装
15 | 031006001005 | 变频给水设备 | 1、名称：加压1区变频给水机组 2、参数：Q=54m3/h H=55m N=5.5*3Kw，设有3组泵,互为备用 3、说明：含素混凝土基础、过滤器、气压罐 与管道相配套阀门组件、控制柜、减震垫等安装 |  | 套 | 1.000
16 | 031006001006 | 变频给水设备 | 1、名称：加压2区变频给水机组 2、参数：Q=54m3/h H=76m N=7.5*3Kw，设有3组泵,互为备用 3、说明：含素混凝土基础、过滤器、气压罐 与管道相配套阀门组件、控制柜、减震垫等安装 |  | 套 | 1.000
测评合格编号:2018JS-03【新点造价软件V10.0安徽版】
E.1 分部分项工程量清单计价表
工程名称：姜尚公租房配套设施施工工程-泵房工程
序号 | 项目编码 | 项目名称 | 项目特征描述 |  | 计量 单位 | 工程量
17 | 031006001007 | 变频给水设备 | 1、名称：加压3区变频给水机组 2、参数：Q=36m3/h H=97m N=7.5*3Kw，设有3组泵,互为备用 3、说明：含素混凝土基础、过滤器、气压罐 与管道相配套阀门组件、控制柜、减震垫等安装 |  | 套 | 1.000
18 | 031006001008 | 变频给水设备 | 1、名称：加压4区变频给水机组 2、参数：Q=18m3/h H=115m N=4*3Kw，设有3组泵,互为备用 3、说明：含素混凝土基础、过滤器、气压罐 与管道相配套阀门组件、控制柜、减震垫等安装 |  | 套 | 1.000
19 | 031006015002 | 水箱 | 1、名称：食品级生活水箱 2、材质、类型：不锈钢 3、型号、规格：长宽高10mX3mX2m,有效容积60m3 4、说明：含素混凝土基础、防虫网罩、通气管及阀门等附件安装 |  | 台 | 2.000
20 | WB031006001002 | 水箱自洁器 | 1、类型：水箱自洁消毒器 2、规格、型号：WTS-2A |  | 台 | 2.000
21 | 031001001006 | 镀锌钢管 | 1、安装部位：室内 2、材质：热浸镀锌加厚钢管 3、介质：生活给水 4、规格、压力等级：DN150 5、连接形式：卡压连接 6、压力试验及吹洗设计要求：详见设计要求 |  | m | 32.150
测评合格编号:2018JS-03【新点造价软件V10.0安徽版】
E.1 分部分项工程量清单计价表
工程名称：姜尚公租房配套设施施工工程-泵房工程
序号 | 项目编码 | 项目名称 | 项目特征描述 |  | 计量 单位 | 工程量
22 | 031001001007 | 镀锌钢管 | 1、安装部位：室内 2、材质：热浸镀锌加厚钢管 3、介质：生活给水 4、规格、压力等级：DN125 5、连接形式：卡箍连接 6、压力试验及吹洗设计要求：详见设计要求 |  | m | 49.370
23 | 031001001008 | 镀锌钢管 | 1、安装部位：室内 2、材质：热浸镀锌加厚钢管 3、介质：生活给水 4、规格、压力等级：DN100 5、连接形式：卡箍连接 6、压力试验及吹洗设计要求：详见设计要求 |  | m | 49.370
24 | 031001001009 | 镀锌钢管 | 1、安装部位：室内 2、材质：热浸镀锌加厚钢管 3、介质：生活给水 4、规格、压力等级：DN80 5、连接形式：卡箍连接 6、压力试验及吹洗设计要求：详见设计要求 |  | m | 49.370
25 | 031001001010 | 镀锌钢管 | 1、安装部位：室内 2、材质：热浸镀锌加厚钢管 3、介质：生活给水 4、规格、压力等级：DN50 5、连接形式：螺纹连接 6、压力试验及吹洗设计要求：详见设计要求 |  | m | 17.220
测评合格编号:2018JS-03【新点造价软件V10.0安徽版】
E.1 分部分项工程量清单计价表
工程名称：姜尚公租房配套设施施工工程-泵房工程
序号 | 项目编码 | 项目名称 | 项目特征描述 |  | 计量 单位 | 工程量
26 | 031003013026 | 水表 | 1、安装部位(室内外）：室外 2、型号、规格：DN100 3、连接形式：法兰连接 4、附件配置：含闸阀一个,水表为智能水表 |  | 组（个） | 1.000
27 | 031003003007 | 焊接法兰阀门 | 1、类型：闸阀 2、规格、压力等级：DN150 3、连接形式：法兰连接 |  | 个 | 1.000
28 | 031003003008 | 焊接法兰阀门 | 1、类型：闸阀 2、规格、压力等级：DN125 3、连接形式：法兰连接 |  | 个 | 3.000
29 | 031003003009 | 焊接法兰阀门 | 1、类型：闸阀 2、规格、压力等级：DN100 3、连接形式：法兰连接 |  | 个 | 1.000
30 | 031003003010 | 焊接法兰阀门 | 1、类型：闸阀 2、规格、压力等级：DN80 3、连接形式：法兰连接 |  | 个 | 4.000
31 | 031003003011 | 焊接法兰阀门 | 1、类型：浮球阀 2、说明：满足使用要求及相关规范 |  | 个 | 4.000
32 | 031201003014 | 金属结构刷油 | 1、名称：支架 2、除锈级别：详见设计 |  | m2/kg | 56.000
分部小计