## Sheet1
E.1 分部分项工程量清单计价表
工程名称：香樟苑调整
序号 | 项目编码 | 项目名称 | 项目特征描述 |  | 计量 单位 | 工程量
22 | 031003012002 | 倒流防止器 | 1、阀门类型:倒流防止器 2、规格型号:DN100 3、材质:铸铁 4、具体详见图纸、图集、答疑、招标文件、政府相关文件、规范等其他资料，满足验收要求 工作内容：1、螺纹安装 2、阀门安装 |  | 个 | 1.000
23 | 031003003009 | 焊接法兰阀门 | 1、类型：Y型过滤器 2、规格、压力等级：DN100 |  | 个 | 1.000
24 | 031001002010 | 钢管 | 1、介质：涂塑钢管 2、规格、压力等级：DN100 3、连接形式：沟槽连接 |  | m | 100.000
25 | 031003013008 | 水表 | 1、名称:水表 2、连接方式:详见图纸说明 3、型号、规格:DN100 工作内容：水表安装 |  | 组（个） | 1.000
26 | 031006001002 | 变频给水设备 | 1、类型：高Ⅲ区成套变频供水设备 2、规格、型号：加压水泵(小)CRE3-13*1 Q=3m /h,H=60m,N=1.1kW 3、固定方式：未尽事宜具体详见图纸、图集、答疑、招标文件、政府相关文件、规范等其他资料，满足验收要求 |  | 套 | 1.000
测评合格编号:2018JS-03【新点造价软件V10.0安徽版】
E.1 分部分项工程量清单计价表
工程名称：香樟苑调整
序号 | 项目编码 | 项目名称 | 项目特征描述 |  | 计量 单位 | 工程量
27 | 031006001004 | 变频给水设备 | 1、类型：高Ⅰ、Ⅱ区成套变频供水设备 2、规格、型号：加压水泵(小)CRE3-17*1 Q=3m /h,H=80m,N=1.5kW 3、固定方式：未尽事宜具体详见图纸、图集、答疑、招标文件、政府相关文件、规范等其他资料，满足验收要求 |  | 套 | 2.000
28 | 031006001005 | 变频给水设备 | 1、厂家配套附属设备 2、含：缓冲器:HCQ(φXH)60X150、远传压力表、控制柜、缓冲器、压力控制器等 3、固定方式：未尽事宜具体详见图纸、图集、答疑、招标文件、政府相关文件、规范等其他资料，满足验收要求 |  | 项 | 1.000
29 | 031003003008 | 焊接法兰阀门 | 1、类型：闸阀 2、规格、压力等级：DN100 |  | 个 | 1.000
30 | 031006015001 | 水箱 | 1、材质、类型：组合式不锈钢水箱 2、型号、规格：8000mmX5000mmX2000mm 3、含厂家配套附属设备：水箱自洁消毒器、磁翻柱液位计 4、详国标12S101 5、未尽事宜具体详见图纸、图集、答疑、招标文件、政府相关文件、规范等其他资料，满足验收要求 |  | 台 | 1.000
测评合格编号:2018JS-03【新点造价软件V10.0安徽版】